## 功能參數格式說明
功能參數格式說明
Sum Check Area
Inquiry Command / Execution Command / Normal Response	? / ! / #	Code / H, L	ID / H, M, L	Command Data / / / Response Data					SC / H, L	CR / (\r) / Enter	LF / (\n) / 換行	Note
Error Response	%	Code / H, L	Error / Code / H, L					SC / H, L	CR / (\r) / Enter	LF / (\n) / 換行
Format / Function name	? / !	Code	ID	Axis / Pattern / (Max:8)	Acceleration / (1/100g)	Velocity / (mm/sec) / 速度	Position (1/1000mm) / 位置		SC / H, L	CR / (\r) / Enter	LF / (\n) / 換行
HOM	!	99	HOM	01	00	-	-	-	@@	x0D	x0A	option_01_Go_Home
MOV	!	99	MOV	01	0000	0005	0000	0070	@@	x0D	x0A	option_02_Move_Forward
MOV	!	99	MOV	01	0000	2999	0000	0060	@@	x0D	x0A	option_03_Move_Reverse

功能參數修改
Format / Function name	? / !	Code	ID	Axis / Pattern / (Max:8)	Acceleration / (1/100g)	Velocity / (mm/sec) / 速度	Direction(1 byte) / 0: Home side / 1: Side opposite home		SC / H, L	CR / (\r) / Enter	LF / (\n) / 換行	Note
JOG	!	99	JOG	01	0300	0050	1		@@	x0D	x0A	command容易造成當機

Format / Function name	? / !	Code	ID	Axis / Pattern / (Max:8)	Acceleration / (1/100g)	Velocity / (mm/sec) / 速度	Point #(4 byte)		SC / H, L	CR / (\r) / Enter	LF / (\n) / 換行	Note
PMV	!	99	PMV	01	0000	0200	0000		@@	x0D	x0A	Always回歸到與HOM相同位置
IPO	?	99	IPO	-	-	-	-	-	@@	x0D	x0A	PC --> COM3 : b'?99IPO@@\r\n' / 不論滑軌在任何位置皆顯示下方的回應 / PC --< COM3 : b'#99IPO 500@@\r\n'
HOM	!	99	HOM	01	00	-	-	-	@@	x0D	x0A
MOV (Option 2)	!	99	HOM	01	0000	0005	0000	0070	@@	x0D	x0A	Position(位置) Range : 0000~0180 / (建議邊緣值使用0001~0179，另外若長距離使用須注意速度值建議最快使用0200)
MOV (Opthon 3)	!	99	HOM	01	0000	2999	0000	0060	@@	x0D	x0A	Velocity(速度) Range : 0001~3000 / (使用手冊建議最大0400，0050以下會太慢)
RST(Option 5)	!	99	RST	-	-	-	-	-	@@	x0D	x0A	無法確定是否回復預設值?

注意事項	1. 測試過程中曾發生過在起點的邊緣位置卡住不動及反覆在兩側邊緣位置快速來回移動，此時請拔掉線性滑軌電源線，以防裝置異常或損壞。
	2. 若發生1.的狀況，請將速度設定在0001~0179，位置設定在0100~0400以下。(0050以下會太慢)

CR/LF說明	換行符號: / 簡單一點的說，目前OS大致上分三類，這三類的換行符號都不一樣， / Windows系: / 在微軟的MS-DOS和Windows中，使用”回車CR(‘\r’)”和”換行LF(‘\n’)”兩個字符作爲換行符，即CRLF(“\r\n”) / Unix系: / Unix系統中，每行結尾只有換行LF，即”\n” / MacOS系: / Mac系統中，每行結尾是回車CR 即”\r” / CR(Carriage Return)用符號”\r”表示, 十進制ASCII代碼是13, 十六進制代碼爲0x0D； / LF(Line Feed)使用”\n”符號表示, ASCII代碼是10, 十六進制代碼爲0x0A，也因為使用的符號不同會造成以下的現象， / Unix/Mac系統下的文件在Windows裏打開的話，所有文字會變成一行 / 而Windows裏的文件在Unix/Mac下打開的話，在每行的結尾可能會多出一個^M符號 / Linux保存的文件在windows上用記事本看的話會出現黑點

## Command_Check
No	Text Name	ID	Explanation	可用	Command 及 Response
1	Test Call Inquiry	TST	Asks test call	V	PC --> COM3 : b'?99TST0987654321@@\r\n' / PC --< COM3 : b'#99TST0987654321@@\r\n' / 執行通訊測試。返回與命令相同的數據
2	Version Inquiry	VER	Asks version date	X	PC --> COM3 : b'?99VERM0@@\r\n' / PC --< COM3 : b'#99VERM0SlMain V1.5007/10/0214:22:34@@\r\n' / ------------ / PC --> COM3 : b'?99VERS0@@\r\n' / PC --< COM3 : b'#99VERS0IAMotr V2.0012/05/9412:49:37@@\r\n'
3	Input Port Inquiry	INP	Asks input port	X	PC --> COM3 : b'?99INP@@\r\n' / PC --< COM3 : b'#99INP0000@@\r\n'
4	Output Port Inquiry	OUT	Asks output port	X	PC --> COM3 : b'?99OUT@@\r\n' / PC --< COM3 : b'#99OUT02@@\r\n'
5	Flag Inquiry	FLG	Asks internal flags	X	PC --> COM3 : b'?99FLG@@\r\n' / PC --< COM3 : b'#99FLG000000400008000000110000082000000080000000000010000000100000001800020011@@\r\n'
6	Available Memory Inquiry	RMS	Asks available memory	X	PC --> COM3 : b'?99RMS@@\r\n' / PC --< COM3 : b'#99RMS1000@@\r\n' / 位置不同結果卻一樣...
7	Program Parameter Inquiry	IPG	Asks program parameters	X	PC --> COM3 : b'?99IPG@@\r\n' / PC --< COM3 : b'#99IPG 0 032 810000.01@@\r\n' / 結果一樣...
8	Program Status Inquiry	PRG	Asks program status	X	PC --> COM3 : b'?99PRG01@@\r\n' / PC --< COM3 : b'#99PRG01000 0@@\r\n' / 結果一樣...
9	Program Step Inquiry	STP	Asks step contents	X	PC --> COM3 : b'?99STP200010@@\r\n' / PC --< COM3 : b'%9930@@\r\n' / 結果一樣...
10	SIO Parameter Inquiry	ISI	Asks SIO parameters	X	PC --> COM3 : b'?99ISI@@\r\n' / PC --< COM3 : b'#99ISI03010@@\r\n'
11	Point Parameter Inquiry	IPO	Asks point parameters	X	PC --> COM3 : b'?99IPO@@\r\n' / PC --< COM3 : b'#99IPO 500@@\r\n' / 在任何位置value皆不變...
12	Servo Parameter Inquiry	ISV	Asks servo parameters	X	PC --> COM3 : b'?99ISV@@\r\n' / PC --< COM3 : b'#99ISV1 1 1 100 10030000.302.00@@\r\n'
13	Servo Parameter Inquiry By Axis	IAG	Asks servo parameters by axis	X	PC --> COM3 : b'?99IAG1@@\r\n' / PC --< COM3 : b'%9916@@\r\n'
14	Homing Parameter Inquiry by Axis	IAH	Asks homing parameters by axis	X	PC --> COM3 : b'?99IAH1@@\r\n' / PC --< COM3 : b'%9916@@\r\n'
15	Motor Parameter Inquiry by Axis	IAM	Asks motor parameters by axis	X	PC --> COM3 : b'?99IAM1@@\r\n' / PC --< COM3 : b'%9916@@\r\n'
16	Circular Parameter Inquiry	ICR	Asks circular parameters	X	PC --> COM3 : b'?99ICR@@\r\n' / PC --< COM3 : b'#99ICR15.0 0@@\r\n'
17	Axis Status Inquiry	STA	Asks axis status	V	PC --> COM3 : b'?99STA@@\r\n' / PC --< COM3 : b'#99STA1110001.000 @@\r\n' / ------ / PC --> COM3 : b'?99STA@@\r\n' / PC --< COM3 : b'#99STA111000178.984 @@\r\n' / 用不同的速率後重新查詢一次會有不同值
18	Task Status Inquiry	TSK	Asks task status	X	PC --> COM3 : b'?99TSK@@\r\n' / PC --< COM3 : b'#99TSK0804 004 004 004 004 004 004 004 0@@\r\n' / 結果一樣...
19	Step Quantity Inquiry	DIR	Asks number of program steps	X	PC --> COM3 : b'?99DIR01@@\r\n' / PC --< COM3 : b'#99DIR01 0@@\r\n'
20	Point Data Inquiry	POS	Asks point data	X	PC --> COM3 : b'?99POS0001@@\r\n' / PC --< COM3 : b'#99POS0001000 0 @@\r\n'
21	Error Message Inquiry	MSG	Asks error message	X	PC --> COM3 : b'?99MSGA3@@\r\n' / PC --< COM3 : b'#99MSGA3DEV_ERR @@\r\n'
22	Variable Inquiry	VAR	Asks variable	X	PC --> COM3 : b'?99VAR00200202@@\r\n' / PC --< COM3 : b'#99VAR00000000000000000000000000@@\r\n'

No	Text Name	ID	Explanation	可用	Command 及 Response
1	Servo ON/OFF	SRV	Turns servo on and off	V	!99SRV010@@ / 使用此指令能讓服務停止，用過幾次有時會造成當機現象。
2	Homing	HOM	Executes homing	V	!99HOM0100@@\x0D\x0A
3	Move to Specified Position	MOV	Moves actuator to specified position	V	!99MOV010000008000000070@@\x0D\x0A
4	Jog Move	JOG	Executes Jog move	X	PC --> COM3 : b'!99JOG030.3000501@@\r\n' / PC --< COM3 : b'#99JOG@@\r\n' / 最容易造成當機的command，執行後會往終點移動並有磨損的尖銳音(LED show “Er2”)，之後在下其他的指令(option2 or option3)皆會往原點前進並造成當機的現象。
5	Point Number Move	PMV	Moves to position specified by point number	X	PC --> COM3 : b'!99PMV03000002000001@@\r\n' / PC --< COM3 : b'#99PMV@@\r\n' / 會回到接近HOM點的位置，修改最後的point參數0001為0100，無任何效果。
6	Erase Program	PDL	Erases program specified by number	-	測試到後面當機的次數變多，以致後面的參數都沒再繼續實驗。
7	Add Program Step	APD	Inserts single steps	-	同上
8	Change Program	ALT	Changes single steps	-	同上
9	Execute Program	RUN	Executes specified program	-	同上
10	Stop Program	EXT	Stops program being executed	-	同上
11	Insert Program Step	INS	Inserts 1 line before specified step	-	同上
12	Reorganize Program Memory	PRS	Reorganizes program	-	同上
13	Erase Program Step	DEL	Erases specific step of a specific program	-	同上
14	Set Point Data	PSE	Sets data at specified point number	-	同上
15	Clear Point Data	CLE	Clears point data	-	同上
16	Copy Point Data	CPY	Copies point data	-	同上
17	Shift Point Data	SFT	Moves point data	-	同上
18	Set Servo Parameters	RSV	Sets servo parameters	-	同上
19	Set Servo Parameters by Axis	RAG	Sets servo parameters by axis	-	同上
20	Set Homing Parameters by Axis	RAH	Sets homing parameters by axis	-	同上
21	Set Motor Parameters by Axis	RAM	Sets motor parameters by axis	-	同上
22	Set Arc Parameters	RCR	Sets arc parameters	-	同上
23	Slow To A Stop	HLT	Slows actuator to a halt	-	同上
24	Set Output Port	OTS	Sets output port	-	同上
25	Set Global Flags	GFS	Sets global flags	-	同上
26	Clear Memory	RCL	Clears memory	-	同上
27	Reset	RST	Resets driver	?	不確定是否回預設值?